## образец заполненного ОЛ
Лист технических характеристик на кожухотрубчатый теплообменник (образец заполнения)
1 | Заказчик |  |  |  |  | ООО "Одуванчик" | [24 empty] | Располож
2 | Установка |  |  |  |  | Гидроочистка дизельного топлива | [24 empty] | Позиция |  |  |  | Т-1
3 | № проекта |  |  |  |  | 756483754 | [24 empty] | Изготовитель |  |  |  | ООО "Цельсий"
4 | Назначение апп-та |  |  |  |  | Охладитель нафты | [24 empty] | Кол-во позиций |  |  |  | 1
5 | Размер |  |  | 300 | [5 empty] | x | 6000 |  |  | mm |  |  |  | Тип |  | АEU |  |  |  | Горизонт. | [6 empty] | Соединение | [5 empty] | 1 |  |  | Параллел. |  |  |  | 1 |  |  | Последов.
6 | Эффективная поверхность на блок | [12 empty] | 14.94 |  |  |  |  | m2 |  |  | Корпус/блок |  |  |  | 1 |  |  |  |  | Эффективная поверхность корпуса | [11 empty] | 14.94 | [5 empty] | m2
7 | ПРОИЗВОДИТЕЛЬНОСТЬ АППАРАТА | [14 empty] | Межтрубное пространство | [16 empty] | Трубное пространство
8 | [15 empty] | Вход | [8 empty] | Выход | [7 empty] | Вход | [8 empty] | Выход
9 | Наименование среды | [14 empty] | Углеводороды | [16 empty] | Оборотная вода
10 | Расход, общий | [9 empty] | kg/hr |  |  |  |  | 21423 | [16 empty] | 5403
11 | Пар
12 | Жидкость | [14 empty] | 21423 | [8 empty] | 21423 | [7 empty] | 5403 | [8 empty] | 5403
13 | Водяной пар
14 | Вода | [31 empty] | 5403 | [8 empty] | 5403
15 | Неконденсируемые
16 | Температура | [9 empty] | C |  |  |  |  | 45 | [8 empty] | 40.00 | [7 empty] | 28.00 | [8 empty] | 38.00
17 | Плотность (пар/жидк.) | [9 empty] | kg/m3 | [9 empty] | 705.60 | [7 empty] | 709.70 | [7 empty] | 996.51 | [9 empty] | 993.21
18 | Вязкость (пар/жидк.) | [9 empty] | cP | [9 empty] | 0.3940 | [7 empty] | 0.4140 | [7 empty] | 0.8323 | [9 empty] | 0.6783
19 | Удельная теплоемкость (пар/жидк.) | [9 empty] | kJ/kg-C | [9 empty] | 2.0800 | [7 empty] | 2.0600 | [7 empty] | 4.1790 | [9 empty] | 4.1773
20 | Теплопроводность (пар/жидк.) | [9 empty] | W/m-C | [9 empty] | 0.1210 | [7 empty] | 0.1220 | [7 empty] | 0.6116 | [9 empty] | 0.6261
21 | Удельная скрытая теплота | [9 empty] | kJ/kg @ C | [8 empty] | @ |  | 45.00 | [5 empty] | @ |  | 40.00 | [5 empty] | @ |  | 28.00 | [7 empty] | @ |  | 38.00
22 | Давление на входе | [9 empty] | kPaG | [11 empty] | 727.70 | [15 empty] | 600.00
23 | Скорость | [9 empty] | m/s | [11 empty] | 0.51 | [15 empty] | 0.94
24 | Потери давления, допуст/расч. | [9 empty] | kPa |  |  |  |  | 34.500 | [8 empty] | 13.512 | [7 empty] | 68.900 | [8 empty] | 48.511
25 | Сопротивление загрязнения | [9 empty] | m2-K/W | [11 empty] | 0.00026 | [15 empty] | 0.000400
26 | Средний коэффф. теплоотдачи | [9 empty] | W/m2-K | [11 empty] | 1331.5 | [15 empty] | 5445.3
27 | Тепловая нагрузка | [8 empty] | 0.0622 | [5 empty] | MegaWatts | [9 empty] | MTD (коррект.) | [14 empty] | 8.3 |  |  |  | C
28 | Коэффициент теплопередачи | [8 empty] | W/m2-K | [5 empty] | Эксплуатац. | [6 empty] | 502.07 |  |  | Расчетный | [5 empty] | 560.59 |  |  | Чистый | [5 empty] | 976.72
29 | Rho-V2 | [8 empty] | kg/m-s2 | [5 empty] | Вход. штуцер | [5 empty] | 813.61 |  |  |  |  | Вход пучка | [6 empty] | 138.01 | [5 empty] | Выход пучка | [6 empty] | 119.32
30 | КОНСТРУКЦИЯ ОДНОГО КОЖУХА
31 | Количество труб |  |  |  | 20U |  |  |  |  | НД |  |  | mm |  |  |  | 20 | [7 empty] | ШТУЦЕРА - количество, размер
32 | Толщина труб | [5 empty] | mm |  |  | 2 | [22 empty] | Межтрубное пр-во | [8 empty] | Трубное пр-во
33 | Шаг труб | [5 empty] | mm |  |  | 26 |  |  |  |  | Располож. | [5 empty] | 45 |  |  |  | Вход | [5 empty] | mm |  | 1 |  | @ |  |  | 100 |  |  |  | 1 |  |  | @ |  |  | 50
34 | Длина труб | [5 empty] | mm |  |  | 6000 |  |  |  |  | Тип трубы | [5 empty] | Гладкие |  |  |  | Выход | [7 empty] | 1 |  | @ |  |  | 100 |  |  |  | 1 |  |  | @ |  |  | 50
35 | Соединение трубы и труб.реш. | [9 empty] | обварка с развальцовкой | [13 empty] | Промежуточный | [9 empty] | @ | [9 empty] | @
36 | Диаметр корпуса | [5 empty] | mm |  |  | Внутр. Д |  |  | 300 | [5 empty] | / | [5 empty] | Воздушник | [9 empty] | @ | [9 empty] | @
37 | Тип перегородок | [6 empty] | Односегментные | [16 empty] | Дренаж | [9 empty] | @ | [9 empty] | @
38 | Межцентр. расст. |  |  |  |  | mm |  |  | 164 |  |  | Кол-во попер.прох | [7 empty] | 35 |  |  |  |  | Для пред. Клапана | [9 empty] | @ | [9 empty] | @
39 | Вырез перегородки |  |  |  |  | % |  |  | 37 |  |  |  | горизонтальный | [9 empty] | Расчетное давление | [7 empty] | kPaG |  | 1700 | [8 empty] | 1600
40 | Опора перед U - загибом | [7 empty] | Полная опора | [13 empty] | Наружное давление | [7 empty] | kPaG
41 | Уплотнение прод. перег. | [7 empty] | - | [13 empty] | Расч. темп-ра (Макс/Мин) | [8 empty] | C | 210 |  |  | / | [5 empty] | 120 |  |  |  | /
42 | Располож. байпасов | [21 empty] | Количество ходов | [9 empty] | 1 | [8 empty] | 6
43 | Отбойник | [11 empty] | Тип | [9 empty] | Прибавка на коррозию | [7 empty] | mm |  | 3 | [8 empty] | 3
44 | МАТЕРИАЛЫ КОНСТРУКЦИИ
45 | Корпус |  |  | 09Г2С | [7 empty] | Трубы |  |  |  | сталь 20 | [12 empty] | Прокладки
46 | Крышка корпуса | [7 empty] | 09Г2С | [19 empty] | М/трубное пр-во | [5 empty] | уточняется
47 | Распред. камера | [7 empty] | 09Г2С | [19 empty] | Трубное пр-во | [5 empty] | уточняется
48 | Крышка камеры | [7 empty] | 09Г2С | [19 empty] | Плав. головка
49 | Крышка плав. головки
50 | Неподвиж. труб. решетка | [7 empty] | 09Г2С | [9 empty] | Подвижная труб.решетка
51 | Перегородки | [5 empty] | 09Г2С | [9 empty] | Прод. перегор. | [11 empty] | Теплоизоляция корпуса | [9 empty] | mm
52 | Опорные перегородки труб | [27 empty] | Теплоизоляция камеры | [9 empty] | mm
53 | Тип компенсатора | [11 empty] | Нет | [15 empty] | Материал компенсатора
54 | Примечания:
55
56 |  | - | данные заполняются Заказчиком для проведения ООО "Цельсий" теплогидравлических расчетов и выбора конструкции аппарата
57
58 |  | - | данные заполняются ООО "Цельсий" на основании проведенных теплогидравлических расчетов по исходным данным Заказчика
59
60
61
62
63
64
65
66
67
68
69
70
71
72
73
74
75

## ОЛ для заполнения
[6 empty] | Лист технических характеристик на кожухотрубчатый теплообменник | [34 empty] | Лист технических характеристик на кожухотрубчатый теплообменник
1 | Заказчик | [24 empty] | Располож | [12 empty] | 1 | Дополнительная информация и требования Заказчика к расчету и модернизации существующего теплообменника
2 | Установка | [24 empty] | Позиция | [12 empty] | 2
3 | № проекта | [24 empty] | Изготовитель | [12 empty] | 3
4 | Назначение апп-та | [24 empty] | Кол-во позиций | [12 empty] | 4
5 | Размер |  |  |  |  | x |  |  |  |  | mm |  |  |  | Тип | [10 empty] | Соединение | [6 empty] | Параллел. |  |  |  | Последов. |  | 5
6 | Эффективная поверхность на блок | [14 empty] | m2 |  |  | Корпус/блок | [6 empty] | Эффективная поверхность корпуса | [11 empty] | m2 | 6
7 | ПРОИЗВОДИТЕЛЬНОСТЬ АППАРАТА | [11 empty] | Межтрубное пространство | [14 empty] | Трубное пространство | [10 empty] | 7
8 | [12 empty] | Вход | [7 empty] | Выход | [6 empty] | Вход | [5 empty] | Выход |  |  |  |  | 8
9 | Наименование среды | [37 empty] | 9
10 | Расход, общий | [5 empty] | kg/hr | [31 empty] | 10
11 | Пар | [37 empty] | 11
12 | Жидкость | [37 empty] | 12
13 | Водяной пар | [37 empty] | 13
14 | Вода | [37 empty] | 14
15 | Неконденсируемые | [37 empty] | 15
16 | Температура | [5 empty] | C | [31 empty] | 16
17 | Плотность (пар/жидк.) | [5 empty] | kg/m3 | [31 empty] | 17
18 | Вязкость (пар/жидк.) | [5 empty] | cP | [31 empty] | 18
19 | Удельная теплоемкость (пар/жидк.) | [5 empty] | kJ/kg-C | [31 empty] | 19
20 | Теплопроводность (пар/жидк.) | [5 empty] | W/m-C | [31 empty] | 20
21 | Удельная скрытая теплота | [5 empty] | kJ/kg @ C | [9 empty] | @ | [6 empty] | @ | [6 empty] | @ |  |  |  |  | @ |  |  | 21
22 | Давление на входе | [5 empty] | kPaG | [31 empty] | 22
23 | Скорость | [5 empty] | m/s | [31 empty] | 23
24 | Потери давления, допуст/расч. | [5 empty] | kPa | [31 empty] | 24
25 | Сопротивление загрязнения | [5 empty] | m2-K/W | [31 empty] | 25
26 | Средний коэффф. теплоотдачи | [5 empty] | W/m2-K | [31 empty] | 26
27 | Тепловая нагрузка | [11 empty] | MegaWatts | [8 empty] | MTD (коррект.) | [12 empty] | C |  |  |  | 27
28 | Коэффициент теплопередачи |  |  |  |  | W/m2-K | [6 empty] | Эксплуатац. | [8 empty] | Расчетный | [7 empty] | Чистый | [8 empty] | 28
29 | Rho-V2 |  |  |  |  | kg/m-s2 | [6 empty] | Вход. штуцер | [9 empty] | Вход пучка | [9 empty] | Выход пучка | [5 empty] | 29
30 | КОНСТРУКЦИЯ ОДНОГО КОЖУХА | [37 empty] | 30
31 | Количество труб |  |  |  |  | НД |  |  |  | mm | [10 empty] | ШТУЦЕРА - количество, размер | [17 empty] | 31
32 | Толщина труб |  |  |  | mm | [22 empty] | Межтрубное пр-во | [5 empty] | Трубное пр-во |  |  |  |  | 32
33 | Шаг труб |  |  |  | mm | [6 empty] | Располож. | [8 empty] | Вход |  |  |  |  | mm |  |  |  | @ |  |  |  |  | @ |  |  |  | 33
34 | Длина труб |  |  |  | mm | [6 empty] | Тип трубы | [5 empty] | Гладкие |  |  | Выход | [8 empty] | @ |  |  |  |  | @ |  |  |  | 34
35 | Соединение трубы и труб.реш. | [19 empty] | Промежуточный | [8 empty] | @ |  |  |  |  | @ |  |  |  | 35
36 | Диаметр корпуса |  |  |  | mm | Внутр. Д | [9 empty] | / |  |  |  |  | Воздушник | [8 empty] | @ |  |  |  |  | @ |  |  |  | 36
37 | Тип перегородок | [19 empty] | Дренаж | [8 empty] | @ |  |  |  |  | @ |  |  |  | 37
38 | Межцентр. расст. |  |  | mm |  |  |  |  | Кол-во попер.прох | [11 empty] | Для пред. Клапана | [8 empty] | @ |  |  |  |  | @ |  |  |  | 38
39 | Вырез перегородки |  |  | % | [15 empty] | Расчетное давление | [5 empty] | kPaG | [12 empty] | 39
40 | Опора перед U - загибом | [18 empty] | Наружное давление | [5 empty] | kPaG | [12 empty] | 40
41 | Уплотнение прод. перег. | [18 empty] | Расч. темп-ра (Макс/Мин) | [6 empty] | C |  |  |  | / |  |  |  |  | / |  |  | 41
42 | Располож. байпасов | [18 empty] | Количество ходов | [18 empty] | 42
43 | Отбойник | [8 empty] | Тип | [9 empty] | Прибавка на коррозию | [5 empty] | mm | [12 empty] | 43
44 | МАТЕРИАЛЫ КОНСТРУКЦИИ | [37 empty] | 44
45 | Корпус | [7 empty] | Трубы | [15 empty] | Прокладки | [13 empty] | 45
46 | Крышка корпуса | [23 empty] | М/трубное пр-во | [13 empty] | 46
47 | Распред. камера | [23 empty] | Трубное пр-во | [13 empty] | 47
48 | Крышка камеры | [23 empty] | Плав. головка | [13 empty] | 48
49 | Крышка плав. головки | [37 empty] | 49
50 | Неподвиж. труб. решетка | [14 empty] | Подвижная труб.решетка | [22 empty] | 50
51 | Перегородки | [12 empty] | Прод. перегор. | [10 empty] | Теплоизоляция корпуса | [6 empty] | mm | [6 empty] | 51
52 | Опорные перегородки труб | [23 empty] | Теплоизоляция камеры | [6 empty] | mm | [6 empty] | 52
53 | Тип компенсатора | [23 empty] | Материал компенсатора | [13 empty] | 53
54 | Примечания касающиеся заполнения Заказчиком листа технических характеристик | [37 empty] | 54 | Примечания к дополнительной информации и требованиям Заказчика к расчету и модернизации существующего теплообменника
55 | [38 empty] | 55
56 |  | - | данные заполняются Заказчиком для проведения ООО "Цельсий" теплогидравлических расчетов и выбора конструкции аппарата | [35 empty] | 56 | 1. Помимо исходных технологических данных для проведения теплогидравлических расчетов аппарата, указанных на листе технических
57 | [38 empty] | 57 | характеристик желательно предоставление от Заказчика следующей информации для проведения поверочных теплогидравлических
58 |  | - | данные заполняются ООО "Цельсий" на основании проведенных теплогидравлических расчетов по исходным данным Заказчика | [35 empty] | 58 | расчетов существующих теплообменных аппаратов и оценки их работы, а также подбора вариантов замены или модернизации:
59 | [38 empty] | 59 | - чертежи существующего аппарата (сборочный чертеж, чертеж трубного пучка, чертежи узлов и деталей),
60 | 1. Заказчику необходимо предоставить максимально возможную информацию для возможности проведения теплогидравлических | [37 empty] | 60 | - скан-копия паспорта существующего аппарата,
61 | расчетов и выбора конструкции теплообменного аппарата. Для этого требуется заполнить соответствующие ячейки данного листа | [37 empty] | 61 | - выписка из регламента установки по режимам и особенностям работы существующего аппарата,
62 | технических характеристик. | [37 empty] | 62 | - описание проблем с эксплуатацией существующего аппарата, например:
63 | [38 empty] | 63 | - быстрое загрязнение, частые остановки для очистки, короткий межремонтный пробег,
64 | 2. При отсутствии возможности предоставления теплофизических свойств (строки 17-20), необходимо предоставить компонентные | [37 empty] | 64 | - проблемы с нарушением надежности аппарата, частое отглушение трубок, необеспечение заданного срока эксплуатации и прочее,
65 | составы рабочих потоков или разгонки (для нефтей и нефтепродуктов) | [37 empty] | 65 | - неэффективная работа и необеспечение регламентных технологических параметров эксплуатации,
66 | [38 empty] | 66 | - превышение допустимого уровня шума возле аппарата (связано с акустической вибрацией),
67 | 3. В случае непредоставления какой-либо информации из данного листа технических характеристик Заказчиком, недостающие данные | [37 empty] | 67 | - превышение допустимого уровня потерь давления по пространствам аппарата
68 | могут быть приняты для расчета ООО "Цельсий" самостоятельно с последующим согласованием принятых решений с Заказчиком. | [37 empty] | 68
69 | [38 empty] | 69
70 | 4. Ниже указан контакт для связи в случае наличия вопросов, связанных с заполнением данного листа технических характеристик | [37 empty] | 70 | 2. Ниже указан контакт для связи в случае наличия вопросов, связанных с заполнением данного листа технических характеристик
71 | [38 empty] | 71
72 | [7 empty] | Сёмин Вадим Евгеньевич | [12 empty] | +7 (982) 342-30-37 | [7 empty] | +7 (351) 218-08-80 | [9 empty] | 72 |  |  | Сёмин Вадим Евгеньевич | +7 (982) 342-30-37 | +7 (351) 218-08-80
73 | [7 empty] | Заместитель директора | [12 empty] | semin@celsium.ru | [7 empty] | info@celsium.ru | [9 empty] | 73 |  |  | Заместитель директора | semin@celsium.ru | info@celsium.ru
74 | [7 empty] | по развитию ООО "Цельсий" | [12 empty] | 454080, г. Челябинск, ул. Лесопарковая,8, пом.1523 | [17 empty] | 74 |  |  | по развитию ООО "Цельсий" | 454080, г. Челябинск, ул. Лесопарковая,8, пом.1523
75 | [38 empty] | 75